## Calculation
Kapasitas daya listrik | Efisiensi |  |  |  |  | Daya Angin | V Max | Massa Jenis Udara |  | Luas Sapuan | Jari-Jari (R) | Jari-jari yang digunakan
| Bilah | Generator | Transmisi | Controller | Sistem
500 | 0.3 | 0.9 | 0.9 | 0.9 | 0.2187 | 2286.2369 | 12 | 1.225 |  | 2.1601 | 0.8292 | 0.8
| 0.4 |  |  |  | 0.2916 | 1714.6776 |  |  |  | 1.6201 | 0.71811
Parameter yang ditetapkan
Parameter yang dihitung
Tip Speed Ratio | Airfoil | Cl/Cd | Alfa | Cl | Jumlah Blade
7 | SG6043 | 177 | 3 | 1.85 | 3
Elemen | r | TSR Parsial | Flow Angle | Twist | Chord | Twist Linear Point | Twist Linear | Chord Linear Point | Chord Linear | Chord used
| (m) |  | (Degree) | (Degree) | (m) |  |  |  |  | (m) | x/cosβ | Chord (mm) | Scale
0 | 0.17 | 1.4875 | 22.6078 | 19.6078 | 0.077316 |  | 10.7702 |  | 0.059971 | 0.11997 | 0.12212 | 122.1222 | 1.2212
1 | 0.233 | 2.0388 | 17.4185 | 14.4185 | 0.056411 |  | 9.7841 |  | 0.052178 | 0.11218 | 0.11383 | 113.8336 | 1.1383
2 | 0.296 | 2.59 | 14.0744 | 11.0744 | 0.044404 |  | 8.798 | 0.044404 | 0.044385 | 0.10438 | 0.10563 | 105.6276 | 1.0563
3 | 0.359 | 3.1412 | 11.7724 | 8.7724 | 0.036612 |  | 7.8119 | 0.036612 | 0.036592 | 0.096592 | 0.097497 | 97.4965 | 0.97497
4 | 0.422 | 3.6925 | 10.1022 | 7.1022 | 0.031146 |  | 6.8259 |  | 0.028799 | 0.088799 | 0.089432 | 89.4325 | 0.89432
5 | 0.485 | 4.2437 | 8.8396 | 5.8396 | 0.0271 | 5.8396 | 5.8398 |  | 0.021006 | 0.081006 | 0.081428 | 81.4281 | 0.81428
6 | 0.548 | 4.795 | 7.8535 | 4.8535 | 0.023985 | 4.8535 | 4.8537 |  | 0.013212 | 0.073212 | 0.073476 | 73.4759 | 0.73476
7 | 0.611 | 5.3462 | 7.0631 | 4.0631 | 0.021512 |  | 3.8676 |  | 0.0054193 | 0.065419 | 0.065569 | 65.5686 | 0.65569
8 | 0.674 | 5.8975 | 6.4158 | 3.4158 | 0.019501 |  | 2.8816 |  | -0.0023738 | 0.057626 | 0.057699 | 57.6992 | 0.57699
9 | 0.737 | 6.4487 | 5.8764 | 2.8764 | 0.017834 |  | 1.8955 |  | -0.010167 | 0.049833 | 0.04986 | 49.8604 | 0.4986
10 | 0.8 | 7 | 5.4201 | 2.4201 | 0.01643 |  | 0.9094 |  | -0.01796 | 0.04204 | 0.042045 | 42.0453 | 0.42045
17.1877
[13 empty] | x/cosβ | Chord (mm) | Scale
[13 empty] | 0.082075 | 82.0754 | 0.82075
[13 empty] | 0.058245 | 58.2454 | 0.58245
[13 empty] | 0.045247 | 45.247 | 0.45247
[13 empty] | 0.037045 | 37.0454 | 0.37045
[13 empty] | 0.031387 | 31.3871 | 0.31387
[13 empty] | 0.027242 | 27.2418 | 0.27242
[13 empty] | 0.024071 | 24.0712 | 0.24071
[13 empty] | 0.021566 | 21.566 | 0.21566
[13 empty] | 0.019536 | 19.5358 | 0.19536
[13 empty] | 0.017857 | 17.8566 | 0.17857
[13 empty] | 0.016444 | 16.4443 | 0.16444

## Coordinate
SG6043 COORDINATE |  | 0 |  |  | 1 |  |  | 2 |  |  | 3 |  |  | 4 |  |  | 5 |  |  | 6 |  |  | 7 |  |  | 8 |  |  | 9 |  |  | 10
X | Y | X | Y | Z | X | Y | Z | X | Y | Z | X | Y | Z | X | Y | Z | X | Y | Z | X | Y | Z | X | Y | Z | X | Y | Z | X | Y | Z | X | Y | Z
1 | 0 | 100 | 0 | 0 | 100 | 0 | -63 | 100 | 0 | -126 | 100 | 0 | -189 | 100 | 0 | -252 | 100 | 0 | -315 | 100 | 0 | -378 | 100 | 0 | -441 | 100 | 0 | -504 | 100 | 0 | -567 | 100 | 0 | -630
0.99811 | 0.00066 | 99.811 | 0.066 | 0 | 99.811 | 0.066 | -63 | 99.811 | 0.066 | -126 | 99.811 | 0.066 | -189 | 99.811 | 0.066 | -252 | 99.811 | 0.066 | -315 | 99.811 | 0.066 | -378 | 99.811 | 0.066 | -441 | 99.811 | 0.066 | -504 | 99.811 | 0.066 | -567 | 99.811 | 0.066 | -630
0.99274 | 0.00271 | 99.274 | 0.271 | 0 | 99.274 | 0.271 | -63 | 99.274 | 0.271 | -126 | 99.274 | 0.271 | -189 | 99.274 | 0.271 | -252 | 99.274 | 0.271 | -315 | 99.274 | 0.271 | -378 | 99.274 | 0.271 | -441 | 99.274 | 0.271 | -504 | 99.274 | 0.271 | -567 | 99.274 | 0.271 | -630
0.98439 | 0.00607 | 98.439 | 0.607 | 0 | 98.439 | 0.607 | -63 | 98.439 | 0.607 | -126 | 98.439 | 0.607 | -189 | 98.439 | 0.607 | -252 | 98.439 | 0.607 | -315 | 98.439 | 0.607 | -378 | 98.439 | 0.607 | -441 | 98.439 | 0.607 | -504 | 98.439 | 0.607 | -567 | 98.439 | 0.607 | -630
0.97343 | 0.01047 | 97.343 | 1.047 | 0 | 97.343 | 1.047 | -63 | 97.343 | 1.047 | -126 | 97.343 | 1.047 | -189 | 97.343 | 1.047 | -252 | 97.343 | 1.047 | -315 | 97.343 | 1.047 | -378 | 97.343 | 1.047 | -441 | 97.343 | 1.047 | -504 | 97.343 | 1.047 | -567 | 97.343 | 1.047 | -630
0.96007 | 0.01552 | 96.007 | 1.552 | 0 | 96.007 | 1.552 | -63 | 96.007 | 1.552 | -126 | 96.007 | 1.552 | -189 | 96.007 | 1.552 | -252 | 96.007 | 1.552 | -315 | 96.007 | 1.552 | -378 | 96.007 | 1.552 | -441 | 96.007 | 1.552 | -504 | 96.007 | 1.552 | -567 | 96.007 | 1.552 | -630
0.94429 | 0.02092 | 94.429 | 2.092 | 0 | 94.429 | 2.092 | -63 | 94.429 | 2.092 | -126 | 94.429 | 2.092 | -189 | 94.429 | 2.092 | -252 | 94.429 | 2.092 | -315 | 94.429 | 2.092 | -378 | 94.429 | 2.092 | -441 | 94.429 | 2.092 | -504 | 94.429 | 2.092 | -567 | 94.429 | 2.092 | -630
0.92597 | 0.02655 | 92.597 | 2.655 | 0 | 92.597 | 2.655 | -63 | 92.597 | 2.655 | -126 | 92.597 | 2.655 | -189 | 92.597 | 2.655 | -252 | 92.597 | 2.655 | -315 | 92.597 | 2.655 | -378 | 92.597 | 2.655 | -441 | 92.597 | 2.655 | -504 | 92.597 | 2.655 | -567 | 92.597 | 2.655 | -630
0.90516 | 0.03247 | 90.516 | 3.247 | 0 | 90.516 | 3.247 | -63 | 90.516 | 3.247 | -126 | 90.516 | 3.247 | -189 | 90.516 | 3.247 | -252 | 90.516 | 3.247 | -315 | 90.516 | 3.247 | -378 | 90.516 | 3.247 | -441 | 90.516 | 3.247 | -504 | 90.516 | 3.247 | -567 | 90.516 | 3.247 | -630
0.88207 | 0.03868 | 88.207 | 3.868 | 0 | 88.207 | 3.868 | -63 | 88.207 | 3.868 | -126 | 88.207 | 3.868 | -189 | 88.207 | 3.868 | -252 | 88.207 | 3.868 | -315 | 88.207 | 3.868 | -378 | 88.207 | 3.868 | -441 | 88.207 | 3.868 | -504 | 88.207 | 3.868 | -567 | 88.207 | 3.868 | -630
0.85688 | 0.0451 | 85.688 | 4.51 | 0 | 85.688 | 4.51 | -63 | 85.688 | 4.51 | -126 | 85.688 | 4.51 | -189 | 85.688 | 4.51 | -252 | 85.688 | 4.51 | -315 | 85.688 | 4.51 | -378 | 85.688 | 4.51 | -441 | 85.688 | 4.51 | -504 | 85.688 | 4.51 | -567 | 85.688 | 4.51 | -630
0.82979 | 0.05165 | 82.979 | 5.165 | 0 | 82.979 | 5.165 | -63 | 82.979 | 5.165 | -126 | 82.979 | 5.165 | -189 | 82.979 | 5.165 | -252 | 82.979 | 5.165 | -315 | 82.979 | 5.165 | -378 | 82.979 | 5.165 | -441 | 82.979 | 5.165 | -504 | 82.979 | 5.165 | -567 | 82.979 | 5.165 | -630
0.80101 | 0.05824 | 80.101 | 5.824 | 0 | 80.101 | 5.824 | -63 | 80.101 | 5.824 | -126 | 80.101 | 5.824 | -189 | 80.101 | 5.824 | -252 | 80.101 | 5.824 | -315 | 80.101 | 5.824 | -378 | 80.101 | 5.824 | -441 | 80.101 | 5.824 | -504 | 80.101 | 5.824 | -567 | 80.101 | 5.824 | -630
0.77074 | 0.06478 | 77.074 | 6.478 | 0 | 77.074 | 6.478 | -63 | 77.074 | 6.478 | -126 | 77.074 | 6.478 | -189 | 77.074 | 6.478 | -252 | 77.074 | 6.478 | -315 | 77.074 | 6.478 | -378 | 77.074 | 6.478 | -441 | 77.074 | 6.478 | -504 | 77.074 | 6.478 | -567 | 77.074 | 6.478 | -630
0.73921 | 0.07114 | 73.921 | 7.114 | 0 | 73.921 | 7.114 | -63 | 73.921 | 7.114 | -126 | 73.921 | 7.114 | -189 | 73.921 | 7.114 | -252 | 73.921 | 7.114 | -315 | 73.921 | 7.114 | -378 | 73.921 | 7.114 | -441 | 73.921 | 7.114 | -504 | 73.921 | 7.114 | -567 | 73.921 | 7.114 | -630
0.70666 | 0.07717 | 70.666 | 7.717 | 0 | 70.666 | 7.717 | -63 | 70.666 | 7.717 | -126 | 70.666 | 7.717 | -189 | 70.666 | 7.717 | -252 | 70.666 | 7.717 | -315 | 70.666 | 7.717 | -378 | 70.666 | 7.717 | -441 | 70.666 | 7.717 | -504 | 70.666 | 7.717 | -567 | 70.666 | 7.717 | -630
0.67319 | 0.08268 | 67.319 | 8.268 | 0 | 67.319 | 8.268 | -63 | 67.319 | 8.268 | -126 | 67.319 | 8.268 | -189 | 67.319 | 8.268 | -252 | 67.319 | 8.268 | -315 | 67.319 | 8.268 | -378 | 67.319 | 8.268 | -441 | 67.319 | 8.268 | -504 | 67.319 | 8.268 | -567 | 67.319 | 8.268 | -630
0.63889 | 0.08761 | 63.889 | 8.761 | 0 | 63.889 | 8.761 | -63 | 63.889 | 8.761 | -126 | 63.889 | 8.761 | -189 | 63.889 | 8.761 | -252 | 63.889 | 8.761 | -315 | 63.889 | 8.761 | -378 | 63.889 | 8.761 | -441 | 63.889 | 8.761 | -504 | 63.889 | 8.761 | -567 | 63.889 | 8.761 | -630
0.60396 | 0.0919 | 60.396 | 9.19 | 0 | 60.396 | 9.19 | -63 | 60.396 | 9.19 | -126 | 60.396 | 9.19 | -189 | 60.396 | 9.19 | -252 | 60.396 | 9.19 | -315 | 60.396 | 9.19 | -378 | 60.396 | 9.19 | -441 | 60.396 | 9.19 | -504 | 60.396 | 9.19 | -567 | 60.396 | 9.19 | -630
0.56854 | 0.09551 | 56.854 | 9.551 | 0 | 56.854 | 9.551 | -63 | 56.854 | 9.551 | -126 | 56.854 | 9.551 | -189 | 56.854 | 9.551 | -252 | 56.854 | 9.551 | -315 | 56.854 | 9.551 | -378 | 56.854 | 9.551 | -441 | 56.854 | 9.551 | -504 | 56.854 | 9.551 | -567 | 56.854 | 9.551 | -630
0.53276 | 0.09842 | 53.276 | 9.842 | 0 | 53.276 | 9.842 | -63 | 53.276 | 9.842 | -126 | 53.276 | 9.842 | -189 | 53.276 | 9.842 | -252 | 53.276 | 9.842 | -315 | 53.276 | 9.842 | -378 | 53.276 | 9.842 | -441 | 53.276 | 9.842 | -504 | 53.276 | 9.842 | -567 | 53.276 | 9.842 | -630
0.49685 | 0.10059 | 49.685 | 10.059 | 0 | 49.685 | 10.059 | -63 | 49.685 | 10.059 | -126 | 49.685 | 10.059 | -189 | 49.685 | 10.059 | -252 | 49.685 | 10.059 | -315 | 49.685 | 10.059 | -378 | 49.685 | 10.059 | -441 | 49.685 | 10.059 | -504 | 49.685 | 10.059 | -567 | 49.685 | 10.059 | -630
0.46096 | 0.10201 | 46.096 | 10.201 | 0 | 46.096 | 10.201 | -63 | 46.096 | 10.201 | -126 | 46.096 | 10.201 | -189 | 46.096 | 10.201 | -252 | 46.096 | 10.201 | -315 | 46.096 | 10.201 | -378 | 46.096 | 10.201 | -441 | 46.096 | 10.201 | -504 | 46.096 | 10.201 | -567 | 46.096 | 10.201 | -630
0.42528 | 0.10269 | 42.528 | 10.269 | 0 | 42.528 | 10.269 | -63 | 42.528 | 10.269 | -126 | 42.528 | 10.269 | -189 | 42.528 | 10.269 | -252 | 42.528 | 10.269 | -315 | 42.528 | 10.269 | -378 | 42.528 | 10.269 | -441 | 42.528 | 10.269 | -504 | 42.528 | 10.269 | -567 | 42.528 | 10.269 | -630
0.38999 | 0.1026 | 38.999 | 10.26 | 0 | 38.999 | 10.26 | -63 | 38.999 | 10.26 | -126 | 38.999 | 10.26 | -189 | 38.999 | 10.26 | -252 | 38.999 | 10.26 | -315 | 38.999 | 10.26 | -378 | 38.999 | 10.26 | -441 | 38.999 | 10.26 | -504 | 38.999 | 10.26 | -567 | 38.999 | 10.26 | -630
0.35527 | 0.10175 | 35.527 | 10.175 | 0 | 35.527 | 10.175 | -63 | 35.527 | 10.175 | -126 | 35.527 | 10.175 | -189 | 35.527 | 10.175 | -252 | 35.527 | 10.175 | -315 | 35.527 | 10.175 | -378 | 35.527 | 10.175 | -441 | 35.527 | 10.175 | -504 | 35.527 | 10.175 | -567 | 35.527 | 10.175 | -630
0.32131 | 0.10017 | 32.131 | 10.017 | 0 | 32.131 | 10.017 | -63 | 32.131 | 10.017 | -126 | 32.131 | 10.017 | -189 | 32.131 | 10.017 | -252 | 32.131 | 10.017 | -315 | 32.131 | 10.017 | -378 | 32.131 | 10.017 | -441 | 32.131 | 10.017 | -504 | 32.131 | 10.017 | -567 | 32.131 | 10.017 | -630
0.28827 | 0.09788 | 28.827 | 9.788 | 0 | 28.827 | 9.788 | -63 | 28.827 | 9.788 | -126 | 28.827 | 9.788 | -189 | 28.827 | 9.788 | -252 | 28.827 | 9.788 | -315 | 28.827 | 9.788 | -378 | 28.827 | 9.788 | -441 | 28.827 | 9.788 | -504 | 28.827 | 9.788 | -567 | 28.827 | 9.788 | -630
0.25633 | 0.09491 | 25.633 | 9.491 | 0 | 25.633 | 9.491 | -63 | 25.633 | 9.491 | -126 | 25.633 | 9.491 | -189 | 25.633 | 9.491 | -252 | 25.633 | 9.491 | -315 | 25.633 | 9.491 | -378 | 25.633 | 9.491 | -441 | 25.633 | 9.491 | -504 | 25.633 | 9.491 | -567 | 25.633 | 9.491 | -630
0.22567 | 0.09127 | 22.567 | 9.127 | 0 | 22.567 | 9.127 | -63 | 22.567 | 9.127 | -126 | 22.567 | 9.127 | -189 | 22.567 | 9.127 | -252 | 22.567 | 9.127 | -315 | 22.567 | 9.127 | -378 | 22.567 | 9.127 | -441 | 22.567 | 9.127 | -504 | 22.567 | 9.127 | -567 | 22.567 | 9.127 | -630
0.19645 | 0.08702 | 19.645 | 8.702 | 0 | 19.645 | 8.702 | -63 | 19.645 | 8.702 | -126 | 19.645 | 8.702 | -189 | 19.645 | 8.702 | -252 | 19.645 | 8.702 | -315 | 19.645 | 8.702 | -378 | 19.645 | 8.702 | -441 | 19.645 | 8.702 | -504 | 19.645 | 8.702 | -567 | 19.645 | 8.702 | -630
0.16882 | 0.0822 | 16.882 | 8.22 | 0 | 16.882 | 8.22 | -63 | 16.882 | 8.22 | -126 | 16.882 | 8.22 | -189 | 16.882 | 8.22 | -252 | 16.882 | 8.22 | -315 | 16.882 | 8.22 | -378 | 16.882 | 8.22 | -441 | 16.882 | 8.22 | -504 | 16.882 | 8.22 | -567 | 16.882 | 8.22 | -630
0.14293 | 0.07684 | 14.293 | 7.684 | 0 | 14.293 | 7.684 | -63 | 14.293 | 7.684 | -126 | 14.293 | 7.684 | -189 | 14.293 | 7.684 | -252 | 14.293 | 7.684 | -315 | 14.293 | 7.684 | -378 | 14.293 | 7.684 | -441 | 14.293 | 7.684 | -504 | 14.293 | 7.684 | -567 | 14.293 | 7.684 | -630
0.1189 | 0.071 | 11.89 | 7.1 | 0 | 11.89 | 7.1 | -63 | 11.89 | 7.1 | -126 | 11.89 | 7.1 | -189 | 11.89 | 7.1 | -252 | 11.89 | 7.1 | -315 | 11.89 | 7.1 | -378 | 11.89 | 7.1 | -441 | 11.89 | 7.1 | -504 | 11.89 | 7.1 | -567 | 11.89 | 7.1 | -630
0.09687 | 0.06473 | 9.687 | 6.473 | 0 | 9.687 | 6.473 | -63 | 9.687 | 6.473 | -126 | 9.687 | 6.473 | -189 | 9.687 | 6.473 | -252 | 9.687 | 6.473 | -315 | 9.687 | 6.473 | -378 | 9.687 | 6.473 | -441 | 9.687 | 6.473 | -504 | 9.687 | 6.473 | -567 | 9.687 | 6.473 | -630
0.07694 | 0.05809 | 7.694 | 5.809 | 0 | 7.694 | 5.809 | -63 | 7.694 | 5.809 | -126 | 7.694 | 5.809 | -189 | 7.694 | 5.809 | -252 | 7.694 | 5.809 | -315 | 7.694 | 5.809 | -378 | 7.694 | 5.809 | -441 | 7.694 | 5.809 | -504 | 7.694 | 5.809 | -567 | 7.694 | 5.809 | -630
0.0592 | 0.05117 | 5.92 | 5.117 | 0 | 5.92 | 5.117 | -63 | 5.92 | 5.117 | -126 | 5.92 | 5.117 | -189 | 5.92 | 5.117 | -252 | 5.92 | 5.117 | -315 | 5.92 | 5.117 | -378 | 5.92 | 5.117 | -441 | 5.92 | 5.117 | -504 | 5.92 | 5.117 | -567 | 5.92 | 5.117 | -630
0.04376 | 0.04398 | 4.376 | 4.398 | 0 | 4.376 | 4.398 | -63 | 4.376 | 4.398 | -126 | 4.376 | 4.398 | -189 | 4.376 | 4.398 | -252 | 4.376 | 4.398 | -315 | 4.376 | 4.398 | -378 | 4.376 | 4.398 | -441 | 4.376 | 4.398 | -504 | 4.376 | 4.398 | -567 | 4.376 | 4.398 | -630
0.03062 | 0.03659 | 3.062 | 3.659 | 0 | 3.062 | 3.659 | -63 | 3.062 | 3.659 | -126 | 3.062 | 3.659 | -189 | 3.062 | 3.659 | -252 | 3.062 | 3.659 | -315 | 3.062 | 3.659 | -378 | 3.062 | 3.659 | -441 | 3.062 | 3.659 | -504 | 3.062 | 3.659 | -567 | 3.062 | 3.659 | -630
0.01983 | 0.02916 | 1.983 | 2.916 | 0 | 1.983 | 2.916 | -63 | 1.983 | 2.916 | -126 | 1.983 | 2.916 | -189 | 1.983 | 2.916 | -252 | 1.983 | 2.916 | -315 | 1.983 | 2.916 | -378 | 1.983 | 2.916 | -441 | 1.983 | 2.916 | -504 | 1.983 | 2.916 | -567 | 1.983 | 2.916 | -630
0.01142 | 0.02171 | 1.142 | 2.171 | 0 | 1.142 | 2.171 | -63 | 1.142 | 2.171 | -126 | 1.142 | 2.171 | -189 | 1.142 | 2.171 | -252 | 1.142 | 2.171 | -315 | 1.142 | 2.171 | -378 | 1.142 | 2.171 | -441 | 1.142 | 2.171 | -504 | 1.142 | 2.171 | -567 | 1.142 | 2.171 | -630
0.00528 | 0.01435 | 0.528 | 1.435 | 0 | 0.528 | 1.435 | -63 | 0.528 | 1.435 | -126 | 0.528 | 1.435 | -189 | 0.528 | 1.435 | -252 | 0.528 | 1.435 | -315 | 0.528 | 1.435 | -378 | 0.528 | 1.435 | -441 | 0.528 | 1.435 | -504 | 0.528 | 1.435 | -567 | 0.528 | 1.435 | -630
0.0015 | 0.00741 | 0.15 | 0.741 | 0 | 0.15 | 0.741 | -63 | 0.15 | 0.741 | -126 | 0.15 | 0.741 | -189 | 0.15 | 0.741 | -252 | 0.15 | 0.741 | -315 | 0.15 | 0.741 | -378 | 0.15 | 0.741 | -441 | 0.15 | 0.741 | -504 | 0.15 | 0.741 | -567 | 0.15 | 0.741 | -630
2e-05 | 0.00094 | 0.002 | 0.094 | 0 | 0.002 | 0.094 | -63 | 0.002 | 0.094 | -126 | 0.002 | 0.094 | -189 | 0.002 | 0.094 | -252 | 0.002 | 0.094 | -315 | 0.002 | 0.094 | -378 | 0.002 | 0.094 | -441 | 0.002 | 0.094 | -504 | 0.002 | 0.094 | -567 | 0.002 | 0.094 | -630
0.00059 | -0.00468 | 0.059 | -0.468 | 0 | 0.059 | -0.468 | -63 | 0.059 | -0.468 | -126 | 0.059 | -0.468 | -189 | 0.059 | -0.468 | -252 | 0.059 | -0.468 | -315 | 0.059 | -0.468 | -378 | 0.059 | -0.468 | -441 | 0.059 | -0.468 | -504 | 0.059 | -0.468 | -567 | 0.059 | -0.468 | -630
0.00393 | -0.0086 | 0.393 | -0.86 | 0 | 0.393 | -0.86 | -63 | 0.393 | -0.86 | -126 | 0.393 | -0.86 | -189 | 0.393 | -0.86 | -252 | 0.393 | -0.86 | -315 | 0.393 | -0.86 | -378 | 0.393 | -0.86 | -441 | 0.393 | -0.86 | -504 | 0.393 | -0.86 | -567 | 0.393 | -0.86 | -630
0.01077 | -0.0112 | 1.077 | -1.12 | 0 | 1.077 | -1.12 | -63 | 1.077 | -1.12 | -126 | 1.077 | -1.12 | -189 | 1.077 | -1.12 | -252 | 1.077 | -1.12 | -315 | 1.077 | -1.12 | -378 | 1.077 | -1.12 | -441 | 1.077 | -1.12 | -504 | 1.077 | -1.12 | -567 | 1.077 | -1.12 | -630
0.02087 | -0.01316 | 2.087 | -1.316 | 0 | 2.087 | -1.316 | -63 | 2.087 | -1.316 | -126 | 2.087 | -1.316 | -189 | 2.087 | -1.316 | -252 | 2.087 | -1.316 | -315 | 2.087 | -1.316 | -378 | 2.087 | -1.316 | -441 | 2.087 | -1.316 | -504 | 2.087 | -1.316 | -567 | 2.087 | -1.316 | -630
0.03409 | -0.0143 | 3.409 | -1.43 | 0 | 3.409 | -1.43 | -63 | 3.409 | -1.43 | -126 | 3.409 | -1.43 | -189 | 3.409 | -1.43 | -252 | 3.409 | -1.43 | -315 | 3.409 | -1.43 | -378 | 3.409 | -1.43 | -441 | 3.409 | -1.43 | -504 | 3.409 | -1.43 | -567 | 3.409 | -1.43 | -630
0.0505 | -0.0146 | 5.05 | -1.46 | 0 | 5.05 | -1.46 | -63 | 5.05 | -1.46 | -126 | 5.05 | -1.46 | -189 | 5.05 | -1.46 | -252 | 5.05 | -1.46 | -315 | 5.05 | -1.46 | -378 | 5.05 | -1.46 | -441 | 5.05 | -1.46 | -504 | 5.05 | -1.46 | -567 | 5.05 | -1.46 | -630
0.07014 | -0.01422 | 7.014 | -1.422 | 0 | 7.014 | -1.422 | -63 | 7.014 | -1.422 | -126 | 7.014 | -1.422 | -189 | 7.014 | -1.422 | -252 | 7.014 | -1.422 | -315 | 7.014 | -1.422 | -378 | 7.014 | -1.422 | -441 | 7.014 | -1.422 | -504 | 7.014 | -1.422 | -567 | 7.014 | -1.422 | -630
0.09291 | -0.01329 | 9.291 | -1.329 | 0 | 9.291 | -1.329 | -63 | 9.291 | -1.329 | -126 | 9.291 | -1.329 | -189 | 9.291 | -1.329 | -252 | 9.291 | -1.329 | -315 | 9.291 | -1.329 | -378 | 9.291 | -1.329 | -441 | 9.291 | -1.329 | -504 | 9.291 | -1.329 | -567 | 9.291 | -1.329 | -630
0.11864 | -0.01197 | 11.864 | -1.197 | 0 | 11.864 | -1.197 | -63 | 11.864 | -1.197 | -126 | 11.864 | -1.197 | -189 | 11.864 | -1.197 | -252 | 11.864 | -1.197 | -315 | 11.864 | -1.197 | -378 | 11.864 | -1.197 | -441 | 11.864 | -1.197 | -504 | 11.864 | -1.197 | -567 | 11.864 | -1.197 | -630
0.14712 | -0.01034 | 14.712 | -1.034 | 0 | 14.712 | -1.034 | -63 | 14.712 | -1.034 | -126 | 14.712 | -1.034 | -189 | 14.712 | -1.034 | -252 | 14.712 | -1.034 | -315 | 14.712 | -1.034 | -378 | 14.712 | -1.034 | -441 | 14.712 | -1.034 | -504 | 14.712 | -1.034 | -567 | 14.712 | -1.034 | -630
0.17815 | -0.00848 | 17.815 | -0.848 | 0 | 17.815 | -0.848 | -63 | 17.815 | -0.848 | -126 | 17.815 | -0.848 | -189 | 17.815 | -0.848 | -252 | 17.815 | -0.848 | -315 | 17.815 | -0.848 | -378 | 17.815 | -0.848 | -441 | 17.815 | -0.848 | -504 | 17.815 | -0.848 | -567 | 17.815 | -0.848 | -630
0.2115 | -0.00645 | 21.15 | -0.645 | 0 | 21.15 | -0.645 | -63 | 21.15 | -0.645 | -126 | 21.15 | -0.645 | -189 | 21.15 | -0.645 | -252 | 21.15 | -0.645 | -315 | 21.15 | -0.645 | -378 | 21.15 | -0.645 | -441 | 21.15 | -0.645 | -504 | 21.15 | -0.645 | -567 | 21.15 | -0.645 | -630
0.24693 | -0.0043 | 24.693 | -0.43 | 0 | 24.693 | -0.43 | -63 | 24.693 | -0.43 | -126 | 24.693 | -0.43 | -189 | 24.693 | -0.43 | -252 | 24.693 | -0.43 | -315 | 24.693 | -0.43 | -378 | 24.693 | -0.43 | -441 | 24.693 | -0.43 | -504 | 24.693 | -0.43 | -567 | 24.693 | -0.43 | -630
0.28417 | -0.0021 | 28.417 | -0.21 | 0 | 28.417 | -0.21 | -63 | 28.417 | -0.21 | -126 | 28.417 | -0.21 | -189 | 28.417 | -0.21 | -252 | 28.417 | -0.21 | -315 | 28.417 | -0.21 | -378 | 28.417 | -0.21 | -441 | 28.417 | -0.21 | -504 | 28.417 | -0.21 | -567 | 28.417 | -0.21 | -630
0.32296 | 0.00011 | 32.296 | 0.011 | 0 | 32.296 | 0.011 | -63 | 32.296 | 0.011 | -126 | 32.296 | 0.011 | -189 | 32.296 | 0.011 | -252 | 32.296 | 0.011 | -315 | 32.296 | 0.011 | -378 | 32.296 | 0.011 | -441 | 32.296 | 0.011 | -504 | 32.296 | 0.011 | -567 | 32.296 | 0.011 | -630
0.36301 | 0.00232 | 36.301 | 0.232 | 0 | 36.301 | 0.232 | -63 | 36.301 | 0.232 | -126 | 36.301 | 0.232 | -189 | 36.301 | 0.232 | -252 | 36.301 | 0.232 | -315 | 36.301 | 0.232 | -378 | 36.301 | 0.232 | -441 | 36.301 | 0.232 | -504 | 36.301 | 0.232 | -567 | 36.301 | 0.232 | -630
0.40401 | 0.0045 | 40.401 | 0.45 | 0 | 40.401 | 0.45 | -63 | 40.401 | 0.45 | -126 | 40.401 | 0.45 | -189 | 40.401 | 0.45 | -252 | 40.401 | 0.45 | -315 | 40.401 | 0.45 | -378 | 40.401 | 0.45 | -441 | 40.401 | 0.45 | -504 | 40.401 | 0.45 | -567 | 40.401 | 0.45 | -630
0.44571 | 0.00669 | 44.571 | 0.669 | 0 | 44.571 | 0.669 | -63 | 44.571 | 0.669 | -126 | 44.571 | 0.669 | -189 | 44.571 | 0.669 | -252 | 44.571 | 0.669 | -315 | 44.571 | 0.669 | -378 | 44.571 | 0.669 | -441 | 44.571 | 0.669 | -504 | 44.571 | 0.669 | -567 | 44.571 | 0.669 | -630
0.48785 | 0.00893 | 48.785 | 0.893 | 0 | 48.785 | 0.893 | -63 | 48.785 | 0.893 | -126 | 48.785 | 0.893 | -189 | 48.785 | 0.893 | -252 | 48.785 | 0.893 | -315 | 48.785 | 0.893 | -378 | 48.785 | 0.893 | -441 | 48.785 | 0.893 | -504 | 48.785 | 0.893 | -567 | 48.785 | 0.893 | -630
0.53029 | 0.01117 | 53.029 | 1.117 | 0 | 53.029 | 1.117 | -63 | 53.029 | 1.117 | -126 | 53.029 | 1.117 | -189 | 53.029 | 1.117 | -252 | 53.029 | 1.117 | -315 | 53.029 | 1.117 | -378 | 53.029 | 1.117 | -441 | 53.029 | 1.117 | -504 | 53.029 | 1.117 | -567 | 53.029 | 1.117 | -630
0.57286 | 0.01327 | 57.286 | 1.327 | 0 | 57.286 | 1.327 | -63 | 57.286 | 1.327 | -126 | 57.286 | 1.327 | -189 | 57.286 | 1.327 | -252 | 57.286 | 1.327 | -315 | 57.286 | 1.327 | -378 | 57.286 | 1.327 | -441 | 57.286 | 1.327 | -504 | 57.286 | 1.327 | -567 | 57.286 | 1.327 | -630
0.61525 | 0.01504 | 61.525 | 1.504 | 0 | 61.525 | 1.504 | -63 | 61.525 | 1.504 | -126 | 61.525 | 1.504 | -189 | 61.525 | 1.504 | -252 | 61.525 | 1.504 | -315 | 61.525 | 1.504 | -378 | 61.525 | 1.504 | -441 | 61.525 | 1.504 | -504 | 61.525 | 1.504 | -567 | 61.525 | 1.504 | -630
0.65704 | 0.01635 | 65.704 | 1.635 | 0 | 65.704 | 1.635 | -63 | 65.704 | 1.635 | -126 | 65.704 | 1.635 | -189 | 65.704 | 1.635 | -252 | 65.704 | 1.635 | -315 | 65.704 | 1.635 | -378 | 65.704 | 1.635 | -441 | 65.704 | 1.635 | -504 | 65.704 | 1.635 | -567 | 65.704 | 1.635 | -630
0.69785 | 0.01721 | 69.785 | 1.721 | 0 | 69.785 | 1.721 | -63 | 69.785 | 1.721 | -126 | 69.785 | 1.721 | -189 | 69.785 | 1.721 | -252 | 69.785 | 1.721 | -315 | 69.785 | 1.721 | -378 | 69.785 | 1.721 | -441 | 69.785 | 1.721 | -504 | 69.785 | 1.721 | -567 | 69.785 | 1.721 | -630
0.73735 | 0.0176 | 73.735 | 1.76 | 0 | 73.735 | 1.76 | -63 | 73.735 | 1.76 | -126 | 73.735 | 1.76 | -189 | 73.735 | 1.76 | -252 | 73.735 | 1.76 | -315 | 73.735 | 1.76 | -378 | 73.735 | 1.76 | -441 | 73.735 | 1.76 | -504 | 73.735 | 1.76 | -567 | 73.735 | 1.76 | -630
0.7752 | 0.01751 | 77.52 | 1.751 | 0 | 77.52 | 1.751 | -63 | 77.52 | 1.751 | -126 | 77.52 | 1.751 | -189 | 77.52 | 1.751 | -252 | 77.52 | 1.751 | -315 | 77.52 | 1.751 | -378 | 77.52 | 1.751 | -441 | 77.52 | 1.751 | -504 | 77.52 | 1.751 | -567 | 77.52 | 1.751 | -630
0.81108 | 0.01695 | 81.108 | 1.695 | 0 | 81.108 | 1.695 | -63 | 81.108 | 1.695 | -126 | 81.108 | 1.695 | -189 | 81.108 | 1.695 | -252 | 81.108 | 1.695 | -315 | 81.108 | 1.695 | -378 | 81.108 | 1.695 | -441 | 81.108 | 1.695 | -504 | 81.108 | 1.695 | -567 | 81.108 | 1.695 | -630
0.84468 | 0.01592 | 84.468 | 1.592 | 0 | 84.468 | 1.592 | -63 | 84.468 | 1.592 | -126 | 84.468 | 1.592 | -189 | 84.468 | 1.592 | -252 | 84.468 | 1.592 | -315 | 84.468 | 1.592 | -378 | 84.468 | 1.592 | -441 | 84.468 | 1.592 | -504 | 84.468 | 1.592 | -567 | 84.468 | 1.592 | -630
0.87567 | 0.01447 | 87.567 | 1.447 | 0 | 87.567 | 1.447 | -63 | 87.567 | 1.447 | -126 | 87.567 | 1.447 | -189 | 87.567 | 1.447 | -252 | 87.567 | 1.447 | -315 | 87.567 | 1.447 | -378 | 87.567 | 1.447 | -441 | 87.567 | 1.447 | -504 | 87.567 | 1.447 | -567 | 87.567 | 1.447 | -630
0.90377 | 0.01265 | 90.377 | 1.265 | 0 | 90.377 | 1.265 | -63 | 90.377 | 1.265 | -126 | 90.377 | 1.265 | -189 | 90.377 | 1.265 | -252 | 90.377 | 1.265 | -315 | 90.377 | 1.265 | -378 | 90.377 | 1.265 | -441 | 90.377 | 1.265 | -504 | 90.377 | 1.265 | -567 | 90.377 | 1.265 | -630
0.92871 | 0.01056 | 92.871 | 1.056 | 0 | 92.871 | 1.056 | -63 | 92.871 | 1.056 | -126 | 92.871 | 1.056 | -189 | 92.871 | 1.056 | -252 | 92.871 | 1.056 | -315 | 92.871 | 1.056 | -378 | 92.871 | 1.056 | -441 | 92.871 | 1.056 | -504 | 92.871 | 1.056 | -567 | 92.871 | 1.056 | -630
0.95024 | 0.00828 | 95.024 | 0.828 | 0 | 95.024 | 0.828 | -63 | 95.024 | 0.828 | -126 | 95.024 | 0.828 | -189 | 95.024 | 0.828 | -252 | 95.024 | 0.828 | -315 | 95.024 | 0.828 | -378 | 95.024 | 0.828 | -441 | 95.024 | 0.828 | -504 | 95.024 | 0.828 | -567 | 95.024 | 0.828 | -630
0.96814 | 0.00591 | 96.814 | 0.591 | 0 | 96.814 | 0.591 | -63 | 96.814 | 0.591 | -126 | 96.814 | 0.591 | -189 | 96.814 | 0.591 | -252 | 96.814 | 0.591 | -315 | 96.814 | 0.591 | -378 | 96.814 | 0.591 | -441 | 96.814 | 0.591 | -504 | 96.814 | 0.591 | -567 | 96.814 | 0.591 | -630
0.98215 | 0.00361 | 98.215 | 0.361 | 0 | 98.215 | 0.361 | -63 | 98.215 | 0.361 | -126 | 98.215 | 0.361 | -189 | 98.215 | 0.361 | -252 | 98.215 | 0.361 | -315 | 98.215 | 0.361 | -378 | 98.215 | 0.361 | -441 | 98.215 | 0.361 | -504 | 98.215 | 0.361 | -567 | 98.215 | 0.361 | -630
0.99209 | 0.0017 | 99.209 | 0.17 | 0 | 99.209 | 0.17 | -63 | 99.209 | 0.17 | -126 | 99.209 | 0.17 | -189 | 99.209 | 0.17 | -252 | 99.209 | 0.17 | -315 | 99.209 | 0.17 | -378 | 99.209 | 0.17 | -441 | 99.209 | 0.17 | -504 | 99.209 | 0.17 | -567 | 99.209 | 0.17 | -630
0.99803 | 0.00045 | 99.803 | 0.045 | 0 | 99.803 | 0.045 | -63 | 99.803 | 0.045 | -126 | 99.803 | 0.045 | -189 | 99.803 | 0.045 | -252 | 99.803 | 0.045 | -315 | 99.803 | 0.045 | -378 | 99.803 | 0.045 | -441 | 99.803 | 0.045 | -504 | 99.803 | 0.045 | -567 | 99.803 | 0.045 | -630
1 | 0 | 100 | 0 | 0 | 100 | 0 | -63 | 100 | 0 | -126 | 100 | 0 | -189 | 100 | 0 | -252 | 100 | 0 | -315 | 100 | 0 | -378 | 100 | 0 | -441 | 100 | 0 | -504 | 100 | 0 | -567 | 100 | 0 | -630